## Детальная спецификация
Детальная спецификация по заявке на закупку код PR045708 (внутр. номер Д0400/М-С)
№ п/п | Код НЕ | Наименование НЕ | Полное описание | Марка, типоразмер и т.п. | Гост, ТУ | Технические характеристики |  |  | Кол-во | Аналитика Вид
[6 empty] | Параметр | Ед. изм. | Значение |  | Вид производства | Вид запаса | Вид деятельности
1 | 2 | 3 | 4 | 5 | 6 | 7 | 8 | 9 | 10 | 11 | 12 | 13
1 | 46 0000.01:00395 | Подшипник 90394/710Х | Подшипник радиально-упорный роликовый сферический одинарный 90394/710Х 710х1220х308мм | 90394/710Х | ГОСТ 9942-90 | Характер рабочей нагрузки | шт | радиально-упорный | 1 | ДП | Текущий | Ремонт
[6 empty] | Конструктивная разновидность наружнего/внутреннего кольца, тела качения | шт | сферический
[6 empty] | Количество рядов | шт | однорядный
[6 empty] | Диаметр отверстия внутреннего кольца | шт | 710
[6 empty] | Номинальная ширина подшипника | шт | 308
[6 empty] | Тип тела качения | шт | роликовый
[6 empty] | Диаметр кольца наружного | шт | 1220