## Техническая часть
Приложение №2
Техническая часть к Документации по открытому запросу предложений № 139 от 29.03.2017 г.
Общее название продукции: Скорлупа ППУ для нужд филиала «Шатурская ГРЭС» ПАО «Юнипро». Срок поставки: июнь 2017 г.
№ п/п | Наименование | Полное описание | ГОСТ, ТУ | Ед. изм. | Кол-во, ед
1 | Скорлупа ППУ 530х60 ОЦ | Скорлупа ППУ 530х60 ОЦ материал пенополиуретан защитная оболочка из оцинкованной стали толщиной 0,6мм диаметр скорлупы 530мм толщина изоляции 60мм | ТУ 5768-003-32545586-04 | м | 712
Срок поставки: |  | июнь 2017г