## Спецификация
Спецификация поставки:
№ п/п | Наименование МТР | Марка, типоразмер и т.п. | Ед.изм. | Количество, ед | срок поставки
1 | Клапан АМАКС-КЭ-15-1,6-НЗ с ЭМАЗ.01.2УХЛ4 | АМАКС-КЭ-15-1,6-НЗ | шт | 30 | до 20 февраля 2018г.
2 | Клапан АМАКС-КЭ-15-1,6-НЗ с ЭМАЗ.01.2УХЛ4 | АМАКС-КЭ-15-1,6-НЗ | шт | 60 | до 20 февраля 2018г.
3 | Кран АМАКС-КШГЦ-15-1,6 | АМАКС-КШГЦ-15-1,6 | шт | 5 | до 20 февраля 2018г.
4 | Кран АМАКС-КШГЦ-15-1,6 | АМАКС-КШГЦ-15-1,6 | шт | 10 | до 20 февраля 2018г.
5 | Кран АМАКС-КШГЦ-15-1,6 | АМАКС-КШГЦ-15-1,6 | шт | 20 | до 20 февраля 2018г.
6 | Кран АМАКС-КШГЦ-20-1,6 | АМАКС-КШГЦ-20-1,6 | шт | 5 | до 20 февраля 2018г.
7 | Кран АМАКС-КШГЦ-20-1,6 | АМАКС-КШГЦ-20-1,6 | шт | 10 | до 20 февраля 2018г.
8 | Кран АМАКС-КШГЦ-20-1,6 | АМАКС-КШГЦ-20-1,6 | шт | 20 | до 20 февраля 2018г.

## Детальная спецификация
Детальная спецификация:
№ п/п | Код НЕ | Наименование НЕ | Полное описание | Марка, типоразмер и т.п. | Гост, ТУ | Технические характеристики |  |  | Кол-во
[6 empty] | Параметр | Ед. изм. | Значение
1 | 2 | 3 | 4 | 5 | 6 | 7 | 8 | 9 | 10
1 | 37 0000.06:01154 | Клапан АМАКС-КЭ-15-1,6-НЗ с ЭМАЗ.01.2УХЛ4 | Клапан АМАКС-КЭ-15-1,6-НЗ в сборе с электромагнитом ЭМАЗ.01.2УХЛ4 | АМАКС-КЭ-15-1,6-НЗ | НД Производителя | Условный проход Ду | шт | 15 | 30
[6 empty] | Тип привода | шт | -
[6 empty] | Условное давление Ру | шт | 1.6
[6 empty] | Материал корпуса | шт | сталь
[6 empty] | Назначение | шт | запорная арматура
[6 empty] | Материал уплотнений | шт | -
[6 empty] | Способ соединения | шт | цапковое с накидными гайками и ниппелями
[6 empty] | Материал уплотнительных поверхностей | шт | -
2 | 37 0000.06:01154 | Клапан АМАКС-КЭ-15-1,6-НЗ с ЭМАЗ.01.2УХЛ4 | Клапан АМАКС-КЭ-15-1,6-НЗ в сборе с электромагнитом ЭМАЗ.01.2УХЛ4 | АМАКС-КЭ-15-1,6-НЗ | НД Производителя | Условный проход Ду | шт | 15 | 60
[6 empty] | Тип привода | шт | -
[6 empty] | Условное давление Ру | шт | 1.6
[6 empty] | Материал корпуса | шт | сталь
[6 empty] | Назначение | шт | запорная арматура
[6 empty] | Материал уплотнений | шт | -
[6 empty] | Способ соединения | шт | цапковое с накидными гайками и ниппелями
[6 empty] | Материал уплотнительных поверхностей | шт | -
3 | 37 0000.02:00482 | Кран АМАКС-КШГЦ-15-1,6 | Кран шаровой цапковый АМАКС-КШГЦ-15-1,6 | АМАКС-КШГЦ-15-1,6 | НД Производителя | Тип привода | шт | ручной | 5
[6 empty] | Материал корпуса | шт | 0
[6 empty] | Диаметр условного прохода Ду | шт | 15
[6 empty] | тип затвора(для запорных) | шт | шаровой
[6 empty] | Условное давление Ру | шт | 16
[6 empty] | Назначение | шт | газ
[6 empty] | Тип | шт | шаровой
[6 empty] | Способ присоединения к трубопроводу | шт | цапковое
4 | 37 0000.02:00482 | Кран АМАКС-КШГЦ-15-1,6 | Кран шаровой цапковый АМАКС-КШГЦ-15-1,6 | АМАКС-КШГЦ-15-1,6 | НД Производителя | Тип привода | шт | ручной | 10
[6 empty] | Материал корпуса | шт | 0
[6 empty] | Диаметр условного прохода Ду | шт | 15
[6 empty] | тип затвора(для запорных) | шт | шаровой
[6 empty] | Условное давление Ру | шт | 16
[6 empty] | Назначение | шт | газ
[6 empty] | Тип | шт | шаровой
[6 empty] | Способ присоединения к трубопроводу | шт | цапковое
5 | 37 0000.02:00482 | Кран АМАКС-КШГЦ-15-1,6 | Кран шаровой цапковый АМАКС-КШГЦ-15-1,6 | АМАКС-КШГЦ-15-1,6 | НД Производителя | Тип привода | шт | ручной | 20
[6 empty] | Материал корпуса | шт | 0
[6 empty] | Диаметр условного прохода Ду | шт | 15
[6 empty] | тип затвора(для запорных) | шт | шаровой
[6 empty] | Условное давление Ру | шт | 16
[6 empty] | Назначение | шт | газ
[6 empty] | Тип | шт | шаровой
[6 empty] | Способ присоединения к трубопроводу | шт | цапковое
6 | 37 0000.02:00692 | Кран АМАКС-КШГЦ-20-1,6 | Кран шаровой ручной цапковый АМАКС-КШГЦ-20-1,6 | АМАКС-КШГЦ-20-1,6 | НД Производителя | Диаметр условного прохода Ду | шт | 20 | 5
[6 empty] | Тип привода | шт | ручной
[6 empty] | Тип | шт | шаровой
[6 empty] | Условное давление Ру | шт | 16
[6 empty] | Материал корпуса | шт | 0
[6 empty] | Способ присоединения к трубопроводу | шт | цапковое
[6 empty] | Назначение | шт | газ
[6 empty] | тип затвора(для запорных) | шт | шаровой
7 | 37 0000.02:00692 | Кран АМАКС-КШГЦ-20-1,6 | Кран шаровой ручной цапковый АМАКС-КШГЦ-20-1,6 | АМАКС-КШГЦ-20-1,6 | НД Производителя | Диаметр условного прохода Ду | шт | 20 | 10
[6 empty] | Тип привода | шт | ручной
[6 empty] | Тип | шт | шаровой
[6 empty] | Условное давление Ру | шт | 16
[6 empty] | Материал корпуса | шт | 0
[6 empty] | Способ присоединения к трубопроводу | шт | цапковое
[6 empty] | Назначение | шт | газ
[6 empty] | тип затвора(для запорных) | шт | шаровой
8 | 37 0000.02:00692 | Кран АМАКС-КШГЦ-20-1,6 | Кран шаровой ручной цапковый АМАКС-КШГЦ-20-1,6 | АМАКС-КШГЦ-20-1,6 | НД Производителя | Диаметр условного прохода Ду | шт | 20 | 20
[6 empty] | Тип привода | шт | ручной
[6 empty] | Тип | шт | шаровой
[6 empty] | Условное давление Ру | шт | 16
[6 empty] | Материал корпуса | шт | 0
[6 empty] | Способ присоединения к трубопроводу | шт | цапковое
[6 empty] | Назначение | шт | газ
[6 empty] | тип затвора(для запорных) | шт | шаровой