## Детальная спецификация
Детальная спецификация по заявке на закупку код PR056339 (внутр. номер Л0466/М-С)
№ п/п | Код НЕ | Наименование НЕ | Полное описание | Марка, типоразмер и т.п. | Гост, ТУ | Технические характеристики |  |  | Кол-во | Аналитика Вид |  |  | Размер (Спецодежда)
[6 empty] | Параметр | Ед. изм. | Значение |  | Вид производства | Вид запаса | Вид деятельности
1 | 2 | 3 | 4 | 5 | 6 | 7 | 8 | 9 | 10 | 11 | 12 | 13 | 14
1 | 36 1290.02:00005 | Шарик Ш 90-28 НТ | Шарик резиновый пористый очистительный без абразивного покрытия максимальной температурой рабочей среды +90С диаметром 28мм группы твердости НТ(среднетвердый кажущаяся плотность 320-390кг/м3) | Ш 90-28 НТ | ТУ У 19143179.001-98 |  | шт |  | 30300 | ДП | Текущий | Эксплуатация
2 | 36 1290.02:00014 | Шарик Ш 90-22 НТ | Шарик резиновый пористый очистительный без абразивного покрытия максимальной температурой рабочей среды +90град. диаметром 22мм группы твердости НТ(среднетвердый кажущаяся плотность 320-390кг/м3) | Ш 90-22 НТ | ТУ У 19143179.001-98 |  | шт |  | 9500 | ДП | Текущий | Эксплуатация