## Спецификация поставки
Спецификация поставки:
№ п/п | Наименование МТР | Марка, типоразмер и т.п. | ГОСТ, ТУ | Ед.изм. | Количество, ед | срок поставки
1 | Электродвигатель AD00 071-4-0.40(Z101.221) AUMA | AD00 071-4-0.40(Z101.221) | НД Производителя | шт | 1 | до 20.02.2018
2 | Электродвигатель AD00 090 4-0.75(Z102.937) AUMA | AD00 090 4-0.75(Z102.937) | НД Производителя | шт | 1 | до 20.02.2018
3 | Электродвигатель SD00 50-2/60(Z024.455) AUMA | SD00 50-2/60(Z024.455) | НД Производителя | шт | 1 | до 20.02.2018
4 | Электродвигатель VD0R 071-2-0.25(Z103.262) AUMA | VD0R 071-2-0.25(Z103.262) | НД Производителя | шт | 1 | до 20.02.2018
5 | Электродвигатель АD00 63-4/80(Z011.209) AUMA | АD00 63-4/80(Z011.209) | НД Производителя | шт | 1 | до 20.02.2018
6 | Электродвигатель AD00 112 4-3.00(Z104.534) AUMA | AD00 112 4-3.00(Z104.534) | НД Производителя | шт | 1 | до 20.02.2018
7 | Электродвигатель VD0R 063 4-0.04(Z104.346) AUMA | VD0R 063 4-0.04(Z104.346) | НД Производителя | шт | 1 | до 20.02.2018
8 | Электродвигатель AD00 090 4-1.6(Z103.261) AUMA | AD00 090 4-1.6(Z103.261) | НД Производителя | шт | 1 | до 20.02.2018
9 | Электродвигатель АD00 63 4-0.20(Z100.830) AUMA | АD00 63 4-0.20(Z100.830) | НД Производителя | шт | 1 | до 20.02.2018
10 | Электродвигатель АD00 063 4-0.10(Z102.587) AUMA | АD00 063 4-0.10(Z102.587) | НД Производителя | шт | 1 | до 20.02.2018
11 | Электропривод SAR 07.2 AUMA | SAR 07.2 | НД Производителя | шт | 2 | до 20.02.2018
12 | Электропривод SAR 10.2 AUMA | SAR 10.2 | НД Производителя | шт | 1 | до 20.02.2018
13 | Электропривод SAR 10.2 AUMA | SAR 10.2 | НД Производителя | шт | 1 | до 20.02.2018
14 | Электропривод SAR 14.6 AUMA | SAR 14.6 | НД Производителя | шт | 2 | до 20.02.2018

## детальная спецификация
Детальная спецификация:
№ п/п | Наименование НЕ | Полное описание | ГОСТ, ТУ | Ед.изм. | Количество, ед
1 | Электродвигатель AD00 071-4-0.40(Z101.221) AUMA | Электродвигатель трехфазный AD00 071-4-0.40(Z101.221) AUMA для режима Открыть-Закрыть-Кратковременный режим S2 15мин 415В 50Гц частота вращения привода 45об/мин крутящий момент 120Нм номинальный ток 2,4А пусковой ток 8,2А | НД Производителя | шт | 1
2 | Электродвигатель AD00 090 4-0.75(Z102.937) AUMA | Электродвигатель трехфазный AD00 090 4-0.75(Z102.937) AUMA для режима Открыть-Закрыть-Кратковременный режим S2 15мин 415В 50Гц частота вращения привода 45об/мин крутящий момент 250Нм номинальный ток 2,4А пусковой ток 15А | НД Производителя | шт | 1
3 | Электродвигатель SD00 50-2/60(Z024.455) AUMA | Электродвигатель трехфазный SD00 50-2/60(Z024.455) AUMA для работы в режиме Открыть-Закрыть-Кратковременный режим S2-15мин 400В 50Гц частота вращения привода 45об/мин крутящий момент 1,200 Нм номинальный ток 0,6А пусковой ток 1,7А | НД Производителя | шт | 1
4 | Электродвигатель VD0R 071-2-0.25(Z103.262) AUMA | Электродвигатель трехфазный VD0R 071-2-0.25(Z103.262) AUMA для работы в режиме Открыть-Закрыть-Кратковременный режим S2-15мин 415В 50 Гц частота вращения привода 22об/мин крутящий момент 120Нм номинальный ток 1,3А пусковой ток 4,3А | НД Производителя | шт | 1
5 | Электродвигатель АD00 63-4/80(Z011.209) AUMA | Электродвигатель трехфазный АD00 63-4/80(Z011.209) AUMA для управляющего кратковременного режима работы S2-15мин 380В 50Гц частота вращения привода 45об/мин крутящий момент 60Нм номинальный ток 1,7А пусковой ток 4,6А | НД Производителя | шт | 1
6 | Электродвигатель AD00 112 4-3.00(Z104.534) AUMA | Электродвигатель трехфазный AD00 112 4-3.00(Z104.534) AUMA для режима Открыть-Закрыть-Кратковременный режим S2-15мин 415В 50Гц частота вращения привода 45об/мин крутящий момент 1000Нм номинальный ток 8,2А пусковой ток 58А | НД Производителя | шт | 1
7 | Электродвигатель VD0R 063 4-0.04(Z104.346) AUMA | Электродвигатель трехфазный VD0R 063 4-0.04(Z104.346) AUMA для режима Открыть-Закрыть-Кратковременный режим S2-15мин 380В 50Гц частота вращения привода 11об/мин крутящий момент Нм номинальный ток 0,4А пусковой ток 1А | НД Производителя | шт | 1
8 | Электродвигатель AD00 090 4-1.6(Z103.261) AUMA | Электродвигатель трехфазный AD00 090 4-1.6(Z103.261) AUMA 1,6кВт cosф 0,57 для режима Открыть-Закрыть-Кратковременный режим S2 15мин 415В 50Гц частота вращения привода 45об/мин крутящий момент 250Нм номинальный ток 4А пусковой ток 15А | НД Производителя | шт | 1
9 | Электродвигатель АD00 63 4-0.20(Z100.830) AUMA | Электродвигатель трехфазный АD00 63 4-0.20(Z100.830) AUMA 0,2кВт cosф 0,42 для управляющего кратковременного режима работы S2-15мин 380В 50Гц частота вращения привода 45об/мин крутящий момент 60Нм номинальный ток 1А пусковой ток 4,6А | НД Производителя | шт | 1
10 | Электродвигатель АD00 063 4-0.10(Z102.587) AUMA | Электродвигатель трехфазный АD00 063 4-0.10(Z102.587) AUMA 0,1кВт cosф 0,42 для управляющего кратковременного режима работы S2-15мин 380В 50Гц частота вращения привода 45об/мин крутящий момент 60Нм номинальный ток 0,5А пусковой ток 4А | НД Производителя | шт | 1
11 | Электропривод SAR 07.2 AUMA | Электропривод SAR 07.2 AUMA | НД Производителя | шт | 2
12 | Электропривод SAR 10.2 AUMA | Электропривод SAR 10.2 AUMA | НД Производителя | шт | 2
13 | Электропривод SAR 14.6 AUMA | Электропривод SAR 14.6 AUMA | НД Производителя | шт | 2