## Детальная спецификация
Детальная спецификация по заявке на закупку код PR056316 (внутр. номер Л0434/М-С)
№ п/п | Код НЕ | Наименование НЕ | Полное описание | Марка, типоразмер и т.п. | Гост, ТУ | Технические характеристики |  |  | Кол-во | Аналитика Вид |  |  | Размер (Спецодежда)
[6 empty] | Параметр | Ед. изм. | Значение |  | Вид производства | Вид запаса | Вид деятельности
1 | 2 | 3 | 4 | 5 | 6 | 7 | 8 | 9 | 10 | 11 | 12 | 13 | 14
1 | 34 1800.02:00725 | Изолятор VKLS-85/21 | Изолятор растяжка VKLS-85/21 к ВНВ-500А-3150/63 УХЛ1 | VKLS-85/21 | НД Производителя | Чертежный/каталожный номер | шт | б/н | 60 | ДП | Текущий | Ремонт OPEX
[6 empty] | Вид изделия | шт | запчасти
[6 empty] | Принадлежность к оборудованию | шт | ВНВ-500А-3150/63 УХЛ1
[6 empty] | Наименование | шт | изолятор растяжка
2 | 34 4990.01:00040 | Зажим 3А2А-500-3 | Зажим аппаратный прессуемый с двумя отверстиями в контактной лапке для алюминиевых(сталеалюминиевых) проводов 3А2А-500-3 сечение провода 500мм2 | 3А2А | ТУ 34 13.10211-89 | Тип(серия) | шт | 3А2А | 20 | ДП | Текущий | Ремонт OPEX
[6 empty] | Сечение провода | шт | 500
[6 empty] | Диаметр провода | шт | 0
[6 empty] | Назначение | шт | зажим
[6 empty] | Разрушающая нагрузка | шт | 0
3 | 34 4990.01:00071 | Распорка РГ-4-600 | Распорка дистанционная внутрифазовая глухая для удержания на заданном расстоянии двух алюминиевых, сталеалюминиевых проводов диаметром 31,5-37,7мм расщепленной фазы воздушных линий электропередач и открытых распределительных устройств РГ-4-600 длиной 600мм разрушающая нагрузка 1,96кН | РГ-4-600 | ТУ 34-13.11050-90 | Разрушающая нагрузка | шт | 1.96 | 4 | ДП | Текущий | Ремонт OPEX
[6 empty] | Сечение провода | шт | 0
[6 empty] | Тип(серия) | шт | РГ
[6 empty] | Назначение | шт | распорка
[6 empty] | Диаметр провода | шт | 31,5-37,7
4 | 34 4990.01:00097 | Зажим РОА-400-1 | Зажим разъемный ответвительный прессуемый для ответвления от магистральных алюминиевых(сталеалюминиевых) проводов РОА-400-1 сечение провода 400мм2 | РОА | ТУ 34 13.10703-91 | Назначение | шт | зажим | 20 | ДП | Текущий | Ремонт OPEX
[6 empty] | Разрушающая нагрузка | шт | 0
[6 empty] | Тип(серия) | шт | РОА
[6 empty] | Сечение провода | шт | 400
[6 empty] | Диаметр провода | шт | 0