## спецификация
Спецификация поставки:
Лот№1:
№ п/п | Наименование МТР | Марка, типоразмер и т.п. | Ед.изм. | Количество, ед | Срок поставки
1 | Кран 235509 Naval (или эквивалент). | 235509 | шт | 1 | до 15 марта 2018г.
2 | Кран 280153 Naval (или эквивалент). | 280153 | шт | 4 | до 15 марта 2018г.
3 | Кран 280403 Naval (или эквивалент). | 280403 | шт | 4 | до 15 марта 2018г.
4 | Кран 280405 Naval (или эквивалент). | 280405 | шт | 4 | до 15 марта 2018г.
5 | Кран 280509 Naval КОФ (или эквивалент). | 280509 | шт | 4 | до 15 марта 2018г.
6 | Кран 284153 Naval (или эквивалент). | 284153 | шт | 2 | до 15 марта 2018г.
7 | Кран 284155 Naval (или эквивалент). | 284155 | шт | 12 | до 15 марта 2018г.
8 | Кран 285507 Naval (или эквивалент). | 285507 | шт | 6 | до 15 марта 2018г.
9 | Кран 285509 Naval (или эквивалент). | Naval 285509 | шт | 32 | до 15 марта 2018г.
10 | Кран Naval 284402 (или эквивалент). | Naval 284402 | шт | 6 | до 15 марта 2018г.
11 | Кран Naval 284403 (или эквивалент). | Naval 284403 | шт | 16 | до 15 марта 2018г.
12 | Кран Naval 284405 (или эквивалент). | Naval 284405 | шт | 12 | до 15 марта 2018г.
13 | Кран Naval 285505 КОФ,кр (или эквивалент). | Naval 285505 | шт | 2 | до 15 марта 2018г.
14 | Кран Naval 285509 КОФ,кр (или эквивалент). | Naval 285509 | шт | 8 | до 15 марта 2018г.
15 | Кран 235511 Naval с КОФ и крепежом (или эквивалент). | 235511 | шт | 8 | до 15 марта 2018г.
16 | Кран Naval 284403 (или эквивалент). | Naval 284403 | шт | 9 | до 15 марта 2018г.
17 | Кран Naval 284403 (или эквивалент). | Naval 284403 | шт | 20 | до 15 марта 2018г.
18 | Кран 235509 Naval (или эквивалент). | 235509 | шт | 6 | до 15 марта 2018г.
19 | Кран 280153 Naval (или эквивалент). | 280153 | шт | 4 | до 15 марта 2018г.
20 | Кран 280403 Naval (или эквивалент). | 280403 | шт | 4 | до 15 марта 2018г.
21 | Кран 280405 Naval (или эквивалент). | 280405 | шт | 4 | до 15 марта 2018г.
22 | Кран 280509 Naval КОФ (или эквивалент). | 280509 | шт | 4 | до 15 марта 2018г.
23 | Кран 281506 Naval (или эквивалент). | 281506 | шт | 1 | до 15 марта 2018г.
24 | Кран 284153 Naval (или эквивалент). | 284153 | шт | 13 | до 15 марта 2018г.
25 | Кран 284155 Naval (или эквивалент). | 284155 | шт | 42 | до 15 марта 2018г.
26 | Кран Naval 284403 (или эквивалент). | Naval 284403 | шт | 44 | до 15 марта 2018г.
27 | Кран Naval 284405 (или эквивалент). | Naval 284405 | шт | 20 | до 15 марта 2018г.
28 | Кран Naval 284407 (или эквивалент). | Naval 284407 | шт | 3 | до 15 марта 2018г.
29 | Кран Naval 284409 (или эквивалент). | Naval 284409 | шт | 7 | до 15 марта 2018г.
30 | Кран Naval 284403 (или эквивалент). | Naval 284403 | шт | 6 | до 15 марта 2018г.
Лот №2:
№ п/п | Наименование МТР | Марка, типоразмер и т.п. | Ед.изм. | Количество, ед | Срок поставки
1 | Кран 235509 Naval (или эквивалент). | 235509 | шт | 1 | до 15 марта 2018г.
2 | Кран 284153 Naval (или эквивалент). | 284153 | шт | 1 | до 15 марта 2018г.
3 | Кран 284155 Naval (или эквивалент). | 284155 | шт | 6 | до 15 марта 2018г.
лот №3:
№ п/п | Наименование МТР | Марка, типоразмер и т.п. | Ед.изм. | Количество, ед | Срок поставки
1 | Кран 280514 Naval с КОФ и крепежом (или эквивалент). | 280514 | шт | 4 | до 15 марта 2018г.
2 | Кран 285534 Naval Ду150 Ру16 (или эквивалент). | 285534 | шт | 8 | до 15 марта 2018г.
3 | Кран 285503 Naval КОФ (или эквивалент). | 285503 | шт | 2 | до 15 марта 2018г.
4 | Кран 280514 Naval с КОФ и крепежом (или эквивалент). | 280514 | шт | 2 | до 15 марта 2018г.
5 | Кран 281506 Naval с КОФ и крепежом (или эквивалент). | 281506 | шт | 1 | до 15 марта 2018г.
6 | Кран 281507 Naval с КОФ и крепежом (или эквивалент). | 281507 | шт | 1 | до 15 марта 2018г.
7 | Кран 235509 Naval с КОФ и крепежом (или эквивалент). | 235509 | шт | 2 | до 15 марта 2018г.

## Детальная спецификация
Детальная спецификация:
Лот №1:
№ п/п | Код НЕ | Наименование НЕ | Полное описание | Марка, типоразмер и т.п. | Гост, ТУ | Технические характеристики |  |  | Кол-во
[6 empty] | Параметр | Ед. изм. | Значение
1 | 2 | 3 | 4 | 5 | 6 | 7 | 8 | 9 | 10
1 | 37 0000.02:00312 | Кран 235509 Naval | Кран шаровой из углеродистой стали с ручным приводом фланцевый 235509 Naval Ду50 Ру40 с комплектом ответных фланцев крепежом | 235509 | НД Производителя | Диаметр условного прохода Ду | шт | 50 | 1
[6 empty] | Назначение | шт | для систем отопления
[6 empty] | Тип привода | шт | ручной
[6 empty] | Тип | шт | запорный
[6 empty] | тип затвора(для запорных) | шт | шаровой
[6 empty] | Способ присоединения к трубопроводу | шт | фланцевое
[6 empty] | Материал корпуса | шт | углеродистая сталь
[6 empty] | Условное давление Ру | шт | 40
2 | 37 0000.02:00313 | Кран 280153 Naval | Кран шаровой из углеродистой стали с ручным приводом муфтовый 280153 Naval Ду15 Ру40 | 280153 | НД Производителя | Назначение | шт | для систем отопления | 4
[6 empty] | Диаметр условного прохода Ду | шт | 15
[6 empty] | Тип | шт | запорный
[6 empty] | Материал корпуса | шт | углеродистая сталь
[6 empty] | Тип привода | шт | ручной
[6 empty] | Способ присоединения к трубопроводу | шт | муфтовое
[6 empty] | тип затвора(для запорных) | шт | шаровой
[6 empty] | Условное давление Ру | шт | 40
3 | 37 0000.02:00395 | Кран 280403 Naval | Кран шаровой из углеродистой стали с ручным приводом фланцевый 280403 Naval Ду15 Ру40 | 280403 | НД Производителя | Тип | шт | запорный | 4
[6 empty] | Материал корпуса | шт | углеродистая сталь
[6 empty] | Условное давление Ру | шт | 40
[6 empty] | Тип привода | шт | ручной
[6 empty] | Способ присоединения к трубопроводу | шт | под приварку
[6 empty] | Назначение | шт | для газопровода
[6 empty] | Диаметр условного прохода Ду | шт | 15
[6 empty] | тип затвора(для запорных) | шт | шаровой
4 | 37 0000.02:00301 | Кран 280405 Naval | Кран шаровой из углеродистой стали с ручным приводом под приварку 280405 Naval Ду20 Ру40 | 280405 | НД Производителя | Способ присоединения к трубопроводу | шт | под приварку | 4
[6 empty] | Тип | шт | запорный
[6 empty] | тип затвора(для запорных) | шт | шаровой
[6 empty] | Диаметр условного прохода Ду | шт | 20
[6 empty] | Материал корпуса | шт | углеродистая сталь
[6 empty] | Условное давление Ру | шт | 40
[6 empty] | Назначение | шт | для газопровода
[6 empty] | Тип привода | шт | ручной
5 | 37 0000.02:00366 | Кран 280509 Naval КОФ | Кран шаровой из углеродистой стали с ручным приводом фланцевый 280509 Naval Ду50 Ру40 с комплектом ответных фланцев крепежом | 280509 | НД Производителя | Материал корпуса | шт | углеродистая сталь | 4
[6 empty] | Назначение | шт | для газопровода
[6 empty] | тип затвора(для запорных) | шт | шаровой
[6 empty] | Способ присоединения к трубопроводу | шт | фланцевое
[6 empty] | Тип | шт | запорный
[6 empty] | Тип привода | шт | ручной
[6 empty] | Диаметр условного прохода Ду | шт | 50
[6 empty] | Условное давление Ру | шт | 40
6 | 37 0000.02:00378 | Кран 284153 Naval | Кран шаровой из углеродистой стали с ручным приводом резьбовой 284153 Naval Ду15 Ру40 | 284153 | НД Производителя | Способ присоединения к трубопроводу | шт | резьбовое | 2
[6 empty] | Тип | шт | запорный
[6 empty] | Назначение | шт | для систем отопления
[6 empty] | Диаметр условного прохода Ду | шт | 15
[6 empty] | Условное давление Ру | шт | 40
[6 empty] | Тип привода | шт | ручной
[6 empty] | тип затвора(для запорных) | шт | шаровой
[6 empty] | Материал корпуса | шт | углеродистая сталь
7 | 37 0000.02:00379 | Кран 284155 Naval | Кран шаровой из углеродистой стали с ручным приводом резьбовой 284155 Naval Ду20 Ру40 | 284155 | НД Производителя | Материал корпуса | шт | углеродистая сталь | 12
[6 empty] | Назначение | шт | для систем отопления
[6 empty] | Условное давление Ру | шт | 40
[6 empty] | тип затвора(для запорных) | шт | шаровой
[6 empty] | Диаметр условного прохода Ду | шт | 20
[6 empty] | Тип | шт | запорный
[6 empty] | Способ присоединения к трубопроводу | шт | резьбовое
[6 empty] | Тип привода | шт | ручной
8 | 37 0000.02:00382 | Кран 285507 Naval | Кран шаровой из углеродистой стали с ручным приводом фланцевый 285507 Naval Ду32 Ру40 | 285507 | НД Производителя | Диаметр условного прохода Ду | шт | 32 | 6
[6 empty] | Материал корпуса | шт | углеродистая сталь
[6 empty] | Способ присоединения к трубопроводу | шт | фланцевый
[6 empty] | Тип | шт | запорный
[6 empty] | тип затвора(для запорных) | шт | шаровой
[6 empty] | Условное давление Ру | шт | 40
[6 empty] | Назначение | шт | -
[6 empty] | Тип привода | шт | ручной
9 | 37 0000.02:00224 | Кран 285509 Naval | Кран шаровый из углеродистой стали с ручным приводом фланцевый Naval 285509 Ду50 Ру40 | Naval 285509 | НД Производителя | Условное давление Ру | шт | 40 | 32
[6 empty] | Назначение | шт | -
[6 empty] | Диаметр условного прохода Ду | шт | 50
[6 empty] | Материал корпуса | шт | углеродистая сталь
[6 empty] | Тип | шт | -
[6 empty] | Тип привода | шт | ручной
[6 empty] | тип затвора(для запорных) | шт | шаровой
[6 empty] | Способ присоединения к трубопроводу | шт | фланцевое
10 | 37 0000.02:00024 | Кран Naval 284402 | Кран шаровой из углеродистой стали с ручным приводом под приварку Naval 284402 Ду10 Ру40 | Naval 284402 | НД Производителя | Тип | шт | запорный | 6
[6 empty] | тип затвора(для запорных) | шт | шаровой
[6 empty] | Материал корпуса | шт | углеродистая сталь
[6 empty] | Диаметр условного прохода Ду | шт | 10
[6 empty] | Условное давление Ру | шт | 40
[6 empty] | Способ присоединения к трубопроводу | шт | под приварку
[6 empty] | Назначение | шт | для систем отопления
[6 empty] | Тип привода | шт | ручной
11 | 37 0000.02:00114 | Кран Naval 284403 | Кран шаровой из углеродистой стали с ручным приводом под приварку Naval 284403 Ду15 Ру40 | Naval 284403 |  | Тип привода | шт | ручной | 16
[6 empty] | тип затвора(для запорных) | шт | шаровой
[6 empty] | Тип | шт | запорный
[6 empty] | Материал корпуса | шт | углеродистая сталь
[6 empty] | Диаметр условного прохода Ду | шт | 15
[6 empty] | Условное давление Ру | шт | 40
[6 empty] | Способ присоединения к трубопроводу | шт | под приварку
[6 empty] | Назначение | шт | для систем отопления
12 | 37 0000.02:00115 | Кран Naval 284405 | Кран шаровой из углеродистой стали с ручным приводом под приварку Naval 284405 Ду20 Ру40 | Naval 284405 |  | Способ присоединения к трубопроводу | шт | под приварку | 12
[6 empty] | Тип | шт | запорный
[6 empty] | тип затвора(для запорных) | шт | шаровой
[6 empty] | Материал корпуса | шт | углеродистая сталь
[6 empty] | Диаметр условного прохода Ду | шт | 20
[6 empty] | Условное давление Ру | шт | 40
[6 empty] | Назначение | шт | для систем отопления
[6 empty] | Тип привода | шт | ручной
13 | 37 0000.02:00054 | Кран Naval 285505 КОФ,кр | Кран шаровой из углеродистой стали с ручным приводом фланцевый Naval 285505 Ду20 Ру40 с комплектом ответных фланцев, крепежом | Naval 285505 | НД Производителя | Назначение | шт | для систем отопления | 2
[6 empty] | Материал корпуса | шт | углеродистая сталь
[6 empty] | Тип привода | шт | ручной
[6 empty] | Способ присоединения к трубопроводу | шт | фланцевое
[6 empty] | Тип | шт | запорный
[6 empty] | тип затвора(для запорных) | шт | шаровой
[6 empty] | Диаметр условного прохода Ду | шт | 20
[6 empty] | Условное давление Ру | шт | 40
14 | 37 0000.02:00025 | Кран Naval 285509 КОФ,кр | Кран шаровой из углеродистой стали с ручным приводом фланцевый Naval 285509 Ду50 Ру40 с комплектом ответных фланцев, крепежом | Naval 285509 | НД Производителя | Назначение | шт | для систем отопления | 8
[6 empty] | тип затвора(для запорных) | шт | шаровой
[6 empty] | Материал корпуса | шт | углеродистая сталь
[6 empty] | Тип привода | шт | ручной
[6 empty] | Условное давление Ру | шт | 40
[6 empty] | Способ присоединения к трубопроводу | шт | фланцевое
[6 empty] | Тип | шт | запорный
[6 empty] | Диаметр условного прохода Ду | шт | 50
15 | 37 0000.02:00545 | Кран 235511 Naval с КОФ и крепежом | Кран шаровой 235511 Naval Ду80 Ру16 из углеродистой стали с ручным приводом фланцевый 235511 Naval Ду80 Ру16 с комплектом ответных фланцев и крепежом | 235511 | НД Производителя | Условное давление Ру | шт | 16 | 8
[6 empty] | Тип | шт | запорный
[6 empty] | Способ присоединения к трубопроводу | шт | фланцевое
[6 empty] | Диаметр условного прохода Ду | шт | 80
[6 empty] | Тип привода | шт | ручной
[6 empty] | Материал корпуса | шт | углеродистая сталь
[6 empty] | тип затвора(для запорных) | шт | шаровой
[6 empty] | Назначение | шт | для систем отопления
16 | 37 0000.02:00114 | Кран Naval 284403 | Кран шаровой из углеродистой стали с ручным приводом под приварку Naval 284403 Ду15 Ру40 | Naval 284403 |  | Тип привода | шт | ручной | 9
[6 empty] | тип затвора(для запорных) | шт | шаровой
[6 empty] | Тип | шт | запорный
[6 empty] | Материал корпуса | шт | углеродистая сталь
[6 empty] | Диаметр условного прохода Ду | шт | 15
[6 empty] | Условное давление Ру | шт | 40
[6 empty] | Способ присоединения к трубопроводу | шт | под приварку
[6 empty] | Назначение | шт | для систем отопления
17 | 37 0000.02:00114 | Кран Naval 284403 | Кран шаровой из углеродистой стали с ручным приводом под приварку Naval 284403 Ду15 Ру40 | Naval 284403 |  | Тип привода | шт | ручной | 20
[6 empty] | тип затвора(для запорных) | шт | шаровой
[6 empty] | Тип | шт | запорный
[6 empty] | Материал корпуса | шт | углеродистая сталь
[6 empty] | Диаметр условного прохода Ду | шт | 15
[6 empty] | Условное давление Ру | шт | 40
[6 empty] | Способ присоединения к трубопроводу | шт | под приварку
[6 empty] | Назначение | шт | для систем отопления
18 | 37 0000.02:00312 | Кран 235509 Naval | Кран шаровой из углеродистой стали с ручным приводом фланцевый 235509 Naval Ду50 Ру40 с комплектом ответных фланцев крепежом | 235509 | НД Производителя | Диаметр условного прохода Ду | шт | 50 | 6
[6 empty] | Назначение | шт | для систем отопления
[6 empty] | Тип привода | шт | ручной
[6 empty] | Тип | шт | запорный
[6 empty] | тип затвора(для запорных) | шт | шаровой
[6 empty] | Способ присоединения к трубопроводу | шт | фланцевое
[6 empty] | Материал корпуса | шт | углеродистая сталь
[6 empty] | Условное давление Ру | шт | 40
19 | 37 0000.02:00313 | Кран 280153 Naval | Кран шаровой из углеродистой стали с ручным приводом муфтовый 280153 Naval Ду15 Ру40 | 280153 | НД Производителя | Назначение | шт | для систем отопления | 4
[6 empty] | Диаметр условного прохода Ду | шт | 15
[6 empty] | Тип | шт | запорный
[6 empty] | Материал корпуса | шт | углеродистая сталь
[6 empty] | Тип привода | шт | ручной
[6 empty] | Способ присоединения к трубопроводу | шт | муфтовое
[6 empty] | тип затвора(для запорных) | шт | шаровой
[6 empty] | Условное давление Ру | шт | 40
20 | 37 0000.02:00395 | Кран 280403 Naval | Кран шаровой из углеродистой стали с ручным приводом фланцевый 280403 Naval Ду15 Ру40 | 280403 | НД Производителя | Тип | шт | запорный | 4
[6 empty] | Материал корпуса | шт | углеродистая сталь
[6 empty] | Условное давление Ру | шт | 40
[6 empty] | Тип привода | шт | ручной
[6 empty] | Способ присоединения к трубопроводу | шт | под приварку
[6 empty] | Назначение | шт | для газопровода
[6 empty] | Диаметр условного прохода Ду | шт | 15
[6 empty] | тип затвора(для запорных) | шт | шаровой
21 | 37 0000.02:00301 | Кран 280405 Naval | Кран шаровой из углеродистой стали с ручным приводом под приварку 280405 Naval Ду20 Ру40 | 280405 | НД Производителя | Способ присоединения к трубопроводу | шт | под приварку | 4
[6 empty] | Тип | шт | запорный
[6 empty] | тип затвора(для запорных) | шт | шаровой
[6 empty] | Диаметр условного прохода Ду | шт | 20
[6 empty] | Материал корпуса | шт | углеродистая сталь
[6 empty] | Условное давление Ру | шт | 40
[6 empty] | Назначение | шт | для газопровода
[6 empty] | Тип привода | шт | ручной
22 | 37 0000.02:00366 | Кран 280509 Naval КОФ | Кран шаровой из углеродистой стали с ручным приводом фланцевый 280509 Naval Ду50 Ру40 с комплектом ответных фланцев крепежом | 280509 | НД Производителя | Материал корпуса | шт | углеродистая сталь | 4
[6 empty] | Назначение | шт | для газопровода
[6 empty] | тип затвора(для запорных) | шт | шаровой
[6 empty] | Способ присоединения к трубопроводу | шт | фланцевое
[6 empty] | Тип | шт | запорный
[6 empty] | Тип привода | шт | ручной
[6 empty] | Диаметр условного прохода Ду | шт | 50
[6 empty] | Условное давление Ру | шт | 40
23 | 37 0000.02:00315 | Кран 281506 Naval | Кран шаровой из углеродистой стали с ручным приводом фланцевый 281506 Naval Ду25 Ру40 с комплектом ответных фланцев крепежом | 281506 | НД Производителя | Материал корпуса | шт | углеродистая сталь | 1
[6 empty] | тип затвора(для запорных) | шт | шаровой
[6 empty] | Назначение | шт | для систем отопления
[6 empty] | Тип | шт | запорный
[6 empty] | Диаметр условного прохода Ду | шт | 25
[6 empty] | Тип привода | шт | ручной
[6 empty] | Условное давление Ру | шт | 40
[6 empty] | Способ присоединения к трубопроводу | шт | фланцевое
24 | 37 0000.02:00378 | Кран 284153 Naval | Кран шаровой из углеродистой стали с ручным приводом резьбовой 284153 Naval Ду15 Ру40 | 284153 | НД Производителя | Способ присоединения к трубопроводу | шт | резьбовое | 13
[6 empty] | Тип | шт | запорный
[6 empty] | Назначение | шт | для систем отопления
[6 empty] | Диаметр условного прохода Ду | шт | 15
[6 empty] | Условное давление Ру | шт | 40
[6 empty] | Тип привода | шт | ручной
[6 empty] | тип затвора(для запорных) | шт | шаровой
[6 empty] | Материал корпуса | шт | углеродистая сталь
25 | 37 0000.02:00379 | Кран 284155 Naval | Кран шаровой из углеродистой стали с ручным приводом резьбовой 284155 Naval Ду20 Ру40 | 284155 | НД Производителя | Материал корпуса | шт | углеродистая сталь | 42
[6 empty] | Назначение | шт | для систем отопления
[6 empty] | Условное давление Ру | шт | 40
[6 empty] | тип затвора(для запорных) | шт | шаровой
[6 empty] | Диаметр условного прохода Ду | шт | 20
[6 empty] | Тип | шт | запорный
[6 empty] | Способ присоединения к трубопроводу | шт | резьбовое
[6 empty] | Тип привода | шт | ручной
26 | 37 0000.02:00114 | Кран Naval 284403 | Кран шаровой из углеродистой стали с ручным приводом под приварку Naval 284403 Ду15 Ру40 | Naval 284403 |  | Тип привода | шт | ручной | 44
[6 empty] | тип затвора(для запорных) | шт | шаровой
[6 empty] | Тип | шт | запорный
[6 empty] | Материал корпуса | шт | углеродистая сталь
[6 empty] | Диаметр условного прохода Ду | шт | 15
[6 empty] | Условное давление Ру | шт | 40
[6 empty] | Способ присоединения к трубопроводу | шт | под приварку
[6 empty] | Назначение | шт | для систем отопления
27 | 37 0000.02:00115 | Кран Naval 284405 | Кран шаровой из углеродистой стали с ручным приводом под приварку Naval 284405 Ду20 Ру40 | Naval 284405 |  | Способ присоединения к трубопроводу | шт | под приварку | 20
[6 empty] | Тип | шт | запорный
[6 empty] | тип затвора(для запорных) | шт | шаровой
[6 empty] | Материал корпуса | шт | углеродистая сталь
[6 empty] | Диаметр условного прохода Ду | шт | 20
[6 empty] | Условное давление Ру | шт | 40
[6 empty] | Назначение | шт | для систем отопления
[6 empty] | Тип привода | шт | ручной
28 | 37 0000.02:00117 | Кран Naval 284407 | Кран шаровой из углеродистой стали с ручным приводом под приварку Naval 284407 Ду32 Ру40 | Naval 284407 |  | Тип | шт | запорный | 3
[6 empty] | тип затвора(для запорных) | шт | шаровой
[6 empty] | Материал корпуса | шт | углеродистая сталь
[6 empty] | Диаметр условного прохода Ду | шт | 32
[6 empty] | Условное давление Ру | шт | 40
[6 empty] | Способ присоединения к трубопроводу | шт | под приварку
[6 empty] | Назначение | шт | для систем отопления
[6 empty] | Тип привода | шт | ручной
29 | 37 0000.02:00119 | Кран Naval 284409 | Кран шаровой из углеродистой стали с ручным приводом под приварку Naval 284409 Ду50 Ру40 | Naval 284409 |  | Тип | шт | запорный | 7
[6 empty] | Материал корпуса | шт | углеродистая сталь
[6 empty] | Условное давление Ру | шт | 40
[6 empty] | тип затвора(для запорных) | шт | шаровой
[6 empty] | Диаметр условного прохода Ду | шт | 50
[6 empty] | Назначение | шт | для систем отопления
[6 empty] | Тип привода | шт | ручной
[6 empty] | Способ присоединения к трубопроводу | шт | под приварку
30 | 37 0000.02:00114 | Кран Naval 284403 | Кран шаровой из углеродистой стали с ручным приводом под приварку Naval 284403 Ду15 Ру40 | Naval 284403 |  | Тип привода | шт | ручной | 6
[6 empty] | тип затвора(для запорных) | шт | шаровой
[6 empty] | Тип | шт | запорный
[6 empty] | Материал корпуса | шт | углеродистая сталь
[6 empty] | Диаметр условного прохода Ду | шт | 15
[6 empty] | Условное давление Ру | шт | 40
[6 empty] | Способ присоединения к трубопроводу | шт | под приварку
[6 empty] | Назначение | шт | для систем отопления
лот №2:
№ п/п | Код НЕ | Наименование НЕ | Полное описание | Марка, типоразмер и т.п. | Гост, ТУ | Технические характеристики |  |  | Кол-во
[6 empty] | Параметр | Ед. изм. | Значение
1 | 2 | 3 | 4 | 5 | 6 | 7 | 8 | 9 | 10
1 | 37 0000.02:00312 | Кран 235509 Naval | Кран шаровой из углеродистой стали с ручным приводом фланцевый 235509 Naval Ду50 Ру40 с комплектом ответных фланцев крепежом | 235509 | НД Производителя | Диаметр условного прохода Ду | шт | 50 | 1
[6 empty] | Назначение | шт | для систем отопления
[6 empty] | Тип привода | шт | ручной
[6 empty] | Тип | шт | запорный
[6 empty] | тип затвора(для запорных) | шт | шаровой
[6 empty] | Способ присоединения к трубопроводу | шт | фланцевое
[6 empty] | Материал корпуса | шт | углеродистая сталь
[6 empty] | Условное давление Ру | шт | 40
2 | 37 0000.02:00378 | Кран 284153 Naval | Кран шаровой из углеродистой стали с ручным приводом резьбовой 284153 Naval Ду15 Ру40 | 284153 | НД Производителя | Способ присоединения к трубопроводу | шт | резьбовое | 1
[6 empty] | Тип | шт | запорный
[6 empty] | Назначение | шт | для систем отопления
[6 empty] | Диаметр условного прохода Ду | шт | 15
[6 empty] | Условное давление Ру | шт | 40
[6 empty] | Тип привода | шт | ручной
[6 empty] | тип затвора(для запорных) | шт | шаровой
[6 empty] | Материал корпуса | шт | углеродистая сталь
3 | 37 0000.02:00379 | Кран 284155 Naval | Кран шаровой из углеродистой стали с ручным приводом резьбовой 284155 Naval Ду20 Ру40 | 284155 | НД Производителя | Материал корпуса | шт | углеродистая сталь | 6
[6 empty] | Назначение | шт | для систем отопления
[6 empty] | Условное давление Ру | шт | 40
[6 empty] | тип затвора(для запорных) | шт | шаровой
[6 empty] | Диаметр условного прохода Ду | шт | 20
[6 empty] | Тип | шт | запорный
[6 empty] | Способ присоединения к трубопроводу | шт | резьбовое
[6 empty] | Тип привода | шт | ручной
лот №3:
№ п/п | Код НЕ | Наименование НЕ | Полное описание | Марка, типоразмер и т.п. | Гост, ТУ | Технические характеристики |  |  | Кол-во
[6 empty] | Параметр | Ед. изм. | Значение
1 | 2 | 3 | 4 | 5 | 6 | 7 | 8 | 9 | 10
1 | 37 0000.02:00541 | Кран 280514 Naval с КОФ и крепежом | Кран шаровой 280514 Naval Ду150 Ру16 из углеродистой стали с ручным приводом фланцевый с комплектом ответных фланцев и крепежом | 280514 | НД Производителя | Диаметр условного прохода Ду | шт | 150 | 4
[6 empty] | Материал корпуса | шт | углеродистая сталь
[6 empty] | тип затвора(для запорных) | шт | шаровой
[6 empty] | Тип привода | шт | ручной
[6 empty] | Условное давление Ру | шт | 16
[6 empty] | Способ присоединения к трубопроводу | шт | фланцевое
[6 empty] | Тип | шт | запорный
[6 empty] | Назначение | шт | для газопровода
2 | 37 0000.02:00687 | Кран 285534 Naval Ду150 Ру16 | Кран шаровой фланцевый 285534 Naval Ду150 Ру16 из углеродистой стали с ручным приводом управление редуктор | 285534 | НД Производителя | Тип привода | шт | редуктор | 8
[6 empty] | Тип | шт | запорный
[6 empty] | Назначение | шт | для систем охлождения
[6 empty] | Условное давление Ру | шт | 16
[6 empty] | тип затвора(для запорных) | шт | шаровой
[6 empty] | Способ присоединения к трубопроводу | шт | фланцевое
[6 empty] | Диаметр условного прохода Ду | шт | 150
[6 empty] | Материал корпуса | шт | углеродистая сталь
3 | 37 0000.02:00768 | Кран 285503 Naval КОФ | Кран шаровой фланцевый 285503 Naval Ду15 Ру40 из углеродистой стали с ручным приводом с комплектом ответных фланцев и крепежом | 285503 | НД Производителя | Тип привода | шт | ручной | 2
[6 empty] | Диаметр условного прохода Ду | шт | 15
[6 empty] | тип затвора(для запорных) | шт | шаровой
[6 empty] | Способ присоединения к трубопроводу | шт | фланцевое
[6 empty] | Тип | шт | запорный
[6 empty] | Назначение | шт | для систем отопления
[6 empty] | Условное давление Ру | шт | 40
[6 empty] | Материал корпуса | шт | углеродистая сталь
4 | 37 0000.02:00541 | Кран 280514 Naval с КОФ и крепежом | Кран шаровой 280514 Naval Ду150 Ру16 из углеродистой стали с ручным приводом фланцевый с комплектом ответных фланцев и крепежом | 280514 | НД Производителя | Диаметр условного прохода Ду | шт | 150 | 2
[6 empty] | Материал корпуса | шт | углеродистая сталь
[6 empty] | тип затвора(для запорных) | шт | шаровой
[6 empty] | Тип привода | шт | ручной
[6 empty] | Условное давление Ру | шт | 16
[6 empty] | Способ присоединения к трубопроводу | шт | фланцевое
[6 empty] | Тип | шт | запорный
[6 empty] | Назначение | шт | для газопровода
5 | 37 0000.02:00542 | Кран 281506 Naval с КОФ и крепежом | Кран шаровой 281506 Naval Ду25 Ру40 из углеродистой стали с ручным приводом фланцевый с комплектом ответных фланцев и крепежом | 281506 | НД Производителя | Тип привода | шт | ручной | 1
[6 empty] | Условное давление Ру | шт | 40
[6 empty] | Материал корпуса | шт | углеродистая сталь
[6 empty] | Способ присоединения к трубопроводу | шт | фланцевое
[6 empty] | Тип | шт | запорный
[6 empty] | тип затвора(для запорных) | шт | шаровой
[6 empty] | Назначение | шт | для систем отопления
[6 empty] | Диаметр условного прохода Ду | шт | 25
6 | 37 0000.02:00543 | Кран 281507 Naval с КОФ и крепежом | Кран шаровой 281507 Naval Ду32 Ру40 из углеродистой стали с ручным приводом фланцевый с комплектом ответных фланцев и крепежом | 281507 | НД Производителя | Диаметр условного прохода Ду | шт | 32 | 1
[6 empty] | Тип | шт | запорный
[6 empty] | тип затвора(для запорных) | шт | шаровой
[6 empty] | Материал корпуса | шт | углеродистая сталь
[6 empty] | Способ присоединения к трубопроводу | шт | фланцевое
[6 empty] | Назначение | шт | для систем отопления
[6 empty] | Условное давление Ру | шт | 40
[6 empty] | Тип привода | шт | ручной
7 | 37 0000.02:00544 | Кран 235509 Naval с КОФ и крепежом | Кран шаровой 235509 Naval Ду50 Ру40 из углеродистой стали с ручным приводом фланцевый с комплектом ответных фланцев и крепежом | 235509 | НД Производителя | Диаметр условного прохода Ду | шт | 50 | 2
[6 empty] | Материал корпуса | шт | углеродистая сталь
[6 empty] | Назначение | шт | для систем отопления
[6 empty] | Способ присоединения к трубопроводу | шт | фланцевое
[6 empty] | Тип | шт | запорный
[6 empty] | Тип привода | шт | ручной
[6 empty] | тип затвора(для запорных) | шт | шаровой
[6 empty] | Условное давление Ру | шт | 40