## Спецификация поставки
Спецификация поставки:
Лот №1:
№ п/п | Наименование МТР | Марка, типоразмер и т.п. | ГОСТ, ТУ | Ед.изм. | Количество, ед | срок поставки
1 | Электродвигатель AD00 071-4-0.40(Z101.221) AUMA | AD00 071-4-0.40(Z101.221) | НД Производителя | шт | 1 | до 20.02.2019
2 | Электродвигатель SD00 50-2/60(Z024.455) AUMA | SD00 50-2/60(Z024.455) | НД Производителя | шт | 1 | до 20.02.2019
3 | Электродвигатель VD0R 063 4-0.04(Z104.346) AUMA | VD0R 063 4-0.04(Z104.346) | НД Производителя | шт | 1 | до 20.02.2019
4 | Электродвигатель AD00 090 4-1.6(Z103.261) AUMA | AD00 090 4-1.6(Z103.261) | НД Производителя | шт | 1 | до 20.02.2019
5 | Электродвигатель АD00063 4-0.20(Z100.830) AUMA | АD00063 4-0.20(Z100.830) | НД Производителя | шт | 1 | до 20.02.2019
6 | Электропривод SQ 07.2/AM 01.1 Auma | SQ 07.2/AM 01.1 | НД Производителя | шт | 1 | до 20.02.2019
7 | Электропривод SA 14.2 AUMA | SA 14.2 | НД Производителя | шт | 1 | до 20.02.2019
8 | Электропривод SAR 10.2 AUMA | SAR 10.2 | НД Производителя | шт | 1 | до 20.02.2019
9 | Электропривод SAR 14.6 AUMA | SAR 14.6 | НД Производителя | шт | 2 | до 20.02.2019
10 | Электропривод SG 10.1 Auma | SG 10.1 | НД Производителя | шт | 1 | до 20.02.2019
11 | Электропривод SG 07.1-FA07 COM A080805 NEMA 4 Auma | SG 07.1-FA07 COM A080805 NEMA 4 | НД Производителя | шт | 1 | до 20.02.2019
12 | Привод SQ 05.2-F05-F07 AUMA | SQ 05.2-F05-F07 | Ком. номер 23064654/162475 | шт | 1 | до 20.02.2019
13 | Электропривод SQ 14.2-F14 Auma | SQ 14.2-F14 | НД Производителя | шт | 1 | до 20.02.2019
14 | Редуктор 155.0 AUMA п.ч.91 | 155.0 | НД производителя | шт | 5 | до 20.02.2019
15 | Редуктор 155.0 AUMA п.ч.256 | 155.0 | НД Производителя | шт | 5 | до 20.02.2019
16 | Редуктор 155.0 AUMA п.ч.152 | 155.0 | НД Производителя | шт | 5 | до 20.02.2019
17 | Блок выключателей Z109.610 для электроприводов AUMA | Z109.610 | НД производителя | шт | 13 | до 20.02.2019
18 | Уплотнение Z049.732 электроприводов AUMA | Z049.732 | НД производителя | шт | 7 | до 20.02.2019
Лот №2:
№ п/п | Наименование МТР | Марка, типоразмер и т.п. | ГОСТ, ТУ | Ед.изм. | Количество, ед | срок поставки
1 | Датчик MS 5 Auma MWG 559.0 для SA 07.5 | MS 5 | НД Производителя | шт | 2 | до 20.02.2019
2 | Блок MS 5 Auma 559.0 для SG 07.1 | MS 5 | НД Производителя | шт | 1 | до 20.02.2019
3 | Блок MS 5 Auma 559.0 для SA 10.1 | MS 5 | НД Производителя | шт | 1 | до 20.02.2019

## детальная спецификация
Детальная спецификация:
Лот №1:
№ п/п | Код НЕ | Наименование НЕ | Полное описание | ГОСТ, ТУ | Ед.изм. | Количество, ед | Срок поставки
1 | 33 0000.01:00670 | Электродвигатель AD00 071-4-0.40(Z101.221) AUMA | Электродвигатель трехфазный AD00 071-4-0.40(Z101.221) AUMA для режима Открыть-Закрыть-Кратковременный режим S2 15мин 415В 50Гц частота вращения привода 45об/мин крутящий момент 120Нм номинальный ток 2,4А пусковой ток 8,2А | НД Производителя | шт | 1 | До 20.02. 2019г.
2 | 33 0000.01:00673 | Электродвигатель SD00 50-2/60(Z024.455) AUMA | Электродвигатель трехфазный SD00 50-2/60(Z024.455) AUMA для работы в режиме Открыть-Закрыть-Кратковременный режим S2-15мин 400В 50Гц частота вращения привода 45об/мин крутящий момент 1,200 Нм номинальный ток 0,6А пусковой ток 1,7А | НД Производителя | шт | 1 | До 20.02. 2019г.
3 | 33 0000.01:00677 | Электродвигатель VD0R 063 4-0.04(Z104.346) AUMA | Электродвигатель трехфазный VD0R 063 4-0.04(Z104.346) AUMA для режима Открыть-Закрыть-Кратковременный режим S2-15мин 380В 50Гц частота вращения привода 11об/мин крутящий момент Нм номинальный ток 0,4А пусковой ток 1А | НД Производителя | шт | 1 | До 20.02. 2019г.
4 | 33 0000.01:00950 | Электродвигатель AD00 090 4-1.6(Z103.261) AUMA | Электродвигатель трехфазный AD00 090 4-1.6(Z103.261) AUMA 1,6кВт cosф 0,57 для режима Открыть-Закрыть-Кратковременный режим S2 15мин 415В 50Гц частота вращения привода 45об/мин крутящий момент 250Нм номинальный ток 4А пусковой ток 15А | НД Производителя | шт | 1 | До 20.02. 2019г.
5 | 33 0000.01:00951 | Электродвигатель АD00063 4-0.20(Z100.830) AUMA | Электродвигатель трехфазный АD00063 4-0.20(Z100.830) AUMA 0,2кВт cosф 0,42 для управляющего кратковременного режима работы S2-15мин 380В 50Гц частота вращения привода 45об/мин крутящий момент 60Нм номинальный ток 1А пусковой ток 4,6А | НД Производителя | шт | 1 | До 20.02. 2019г.
6 | 37 9100.01:00391 | Электропривод SQ 07.2/AM 01.1 Auma | Электропривод к задвижке SQ 07.2/AM 01.1 Auma | НД Производителя | шт | 1 | До 20.02. 2019г.
7 | 37 9100.01:00425 | Электропривод SA 14.2 AUMA | Электропривод SA 14.2 AUMA | НД Производителя | шт | 1 | До 20.02. 2019г.
8 | 37 9100.01:00432 | Электропривод SAR 10.2 AUMA | Электропривод SAR 10.2 AUMA | НД Производителя | шт | 1 | До 20.02. 2019г.
9 | 37 9100.01:00434 | Электропривод SAR 14.6 AUMA | Электропривод SAR 14.6 AUMA | НД Производителя | шт | 2 | До 20.02. 2019г.
10 | 37 9100.01:00456 | Электропривод SG 10.1 Auma | Электропривод SG 10.1 Auma | НД Производителя | шт | 1 | До 20.02. 2019г.
11 | 37 9100.01:00468 | Электропривод SG 07.1-FA07 COM A080805 NEMA 4 Auma | Электропривод SG 07.1-FA07 COM A080805 NEMA 4 Auma KMS 9TP100/231 MSP 1A10KC5-1F4JE1 V 3-400 RPM 1400об/мин -25/70град. 115В Com №23019288 Output 22s/900 Lubr F3 Nema 4 | НД Производителя | шт | 1 | До 20.02. 2019г.
12 | 37 9100.01:00554 | Привод SQ 05.2-F05-F07 AUMA | Неполнооборотный привод типа SQ 05.2-F05-F07 . Напряжение переменного тока 380 В. Время хода 8 сек. для поворота на 90°. Диапазон крутящего момента в направлении ЗАКРЫТЬ: 50-150 Н*м. Диапазон крутящего момента в направлении ОТКРЫТЬ: 50-150 Н*м. Тип смазки F15.Степень защиты IP68. Допустимая температура окружающей среды -40/+70°С. Производитель AUMA. Комиссионный номер 23064654/162475 | Ком. номер 23064654/162475 | шт | 1 | До 20.02. 2019г.
13 | 37 9100.01:00567 | Электропривод SQ 14.2-F14 Auma | Электропривод SQ 14.2-F14 Auma крутящий момент: 1800Нм; потребляемая мощность: 190Вт; степень защиты: IP68; номинальное напряжение: 220В | НД Производителя | шт | 1 | До 20.02. 2019г.
14 | 37 9900.06:00014 | Редуктор 155.0 AUMA п.ч.91 | Редуктор понижающий 155.0 AUMA для блока концевых выключателей электроприводов AUMA SAR NORM; передаточное число: 91 | НД производителя | шт | 5 | До 20.02. 2019г.
15 | 37 9900.06:00015 | Редуктор 155.0 AUMA п.ч.256 | Редуктор понижающий 155.0 AUMA для блока концевых выключателей электроприводов AUMA SAR NORM; передаточное число: 256 | НД Производителя | шт | 5 | До 20.02. 2019г.
16 | 37 9900.06:00016 | Редуктор 155.0 AUMA п.ч.152 | Редуктор понижающий 155.0 AUMA для блока концевых выключателей электроприводов AUMA SAR NORM; передаточное число: 152 | НД Производителя | шт | 5 | До 20.02. 2019г.
17 | 42 1970.01:00106 | Блок выключателей Z109.610 для электроприводов AUMA | Блок выключателей до 500 об. Z109.610 для электроприводов AUMA. | НД производителя | шт | 13 | До 20.02. 2019г.
18 | 42 1970.01:00107 | Уплотнение Z049.732 электроприводов AUMA | Двойное уплотнение для клеммного разъема Z049.732 электроприводов AUMA. | НД производителя | шт | 7 | До 20.02. 2019г.
Лот №2:
№ п/п | Код НЕ | Наименование НЕ | Полное описание | ГОСТ, ТУ | Ед.изм. | Количество, ед | Срок поставки
1 | 34 1800.03:00048 | Датчик MS 5 Auma MWG 559.0 для SA 07.5 | Датчик MS 5 Auma MWG 559.0 для SA 07.5 | НД Производителя | шт | 2 | До 20.02. 2019г.
2 | 37 9100.01:00371 | Блок MS 5 Auma 559.0 для SG 07.1 | Блок концевых и моментных выключателей MS 5 Auma 559.0 с моментными муфтами выключателями механическим указателем и обогревателем для SG 07.1 | НД Производителя | шт | 1 | До 20.02. 2019г.
3 | 37 9100.01:00373 | Блок MS 5 Auma 559.0 для SA 10.1 | Блок концевых и моментных выключателей MS 5 Auma 559.0 с моментными муфтами выключателями механическим указателем и обогревателем для SA 10.1 | НД Производителя | шт | 1 | До 20.02. 2019г.