## Спецификация
Спецификация поставки:
№ п/п | Наименование МТР | Марка, типоразмер и т.п. | Ед.изм. | Количество, ед | срок поставки
1 | Болт Э-42937 (60.7804.773) ЛМЗ | Э-42937 (60.7804.773) | шт | 4 | до 15 марта 2019г.
2 | Гайка 12.7923.135 | 12.7923.135 | кг | 190 | до 15 марта 2019г.
3 | Гайка 77.7932.021 | 77.7932.021 | шт | 15 | до 15 марта 2019г.
4 | Мембрана 08.5201.521 | 08.5201.521 | шт | 4 | до 15 марта 2019г.
5 | Мембрана 08.5201.521-01 | 08.5201.521-01 | шт | 4 | до 15 марта 2019г.
6 | Мембрана 08.5201.521-02 | 08.5201.521-02 | шт | 4 | до 15 марта 2019г.
7 | Прокладка Д-1242201 6мм | Д-1242201 | шт | 2 | до 15 марта 2019г.
8 | Прокладка зубчатая 2Т-54 12Х18Н9Т | 2Т-54 12Х18Н9Т | шт | 2 | до 15 марта 2019г.
9 | Шар 1308154 |  | шт | 4 | до 15 марта 2019г.
10 | Шпилька 17.7850.374 | 17.7850.374 | шт | 16 | до 15 марта 2019г.
11 | Шпилька 81.7850.344 ЛМЗ | 81.7850.344 | шт | 6 | до 15 марта 2019г.
12 | Шток 1253856 |  | шт | 2 | до 15 марта 2019г.

## Детальная спецификация
Детальная спецификация:
№ п/п | Код НЕ | Наименование НЕ | Полное описание | Марка, типоразмер и т.п. | Гост, ТУ | Технические характеристики |  |  | Кол-во
[6 empty] | Параметр | Ед. изм. | Значение
1 | 2 | 3 | 4 | 5 | 6 | 7 | 8 | 9 | 10
1 | 31 1900.01:04049 | Болт Э-42937 (60.7804.773) ЛМЗ | Болт калиброванный Э-42937 (60.7804.773) ЛМЗ к турбине К-800-240-5 | Э-42937 (60.7804.773) | НД Производителя | Вид изделия | шт | Запчасть | 4
[6 empty] | Чертежный/каталожный номер | шт | Э-42937 (60.7804.773)
[6 empty] | Наименование | шт | Болт
[6 empty] | Принадлежность к оборудованию | шт | К турбине К-800-240-5
2 | 31 1900.01:02933 | Гайка 12.7923.135 | Гайка колпачковая 12.7923.135 М76 марка 20Х1М1Ф1Тр деталь коробки клапана автоматического затвора ЦСД А-1264725СБ | 12.7923.135 | НД Производителя | Принадлежность к оборудованию | кг | Деталь коробки клапана АЗ СД | 190
[6 empty] | Вид изделия | кг | Гайка колпачкова М76
[6 empty] | Наименование | кг | Гайка колпачковая М76
[6 empty] | Чертежный/каталожный номер | кг | 12.7923.135
3 | 31 1900.01:00554 | Гайка 77.7932.021 | Гайка колпачковая 77.7932.021 М30 турбины ПТ-80-130 25Х2М1Ф | 77.7932.021 | НД Производителя | Наименование | шт | Гайка колпачковая | 15
[6 empty] | Чертежный/каталожный номер | шт | 77.7932.021
[6 empty] | Вид изделия | шт | деталь
[6 empty] | Принадлежность к оборудованию | шт | ПТ-80-130
4 | 31 1900.01:03221 | Мембрана 08.5201.521 | Мембрана 08.5201.521 диаметр наружный 3070мм диаметр внутренний 2910мм толщиной 10мм из стали марки 20 для ПВ-1800-37-2,0-1 согласно инструкции 08.0302.282 РА | 08.5201.521 | НД Производителя | Чертежный/каталожный номер | шт | 08.5201.521 | 4
[6 empty] | Принадлежность к оборудованию | шт | ПВ-1800-37-2,0-1
[6 empty] | Наименование | шт | Мембрана
[6 empty] | Вид изделия | шт | деталь
5 | 31 1900.01:03220 | Мембрана 08.5201.521-01 | Мембрана 08.5201.521-01 диаметр наружный 3170мм диаметр внутренний 3010мм толщиной 10мм из стали марки 20 для ПВ-1800-37-4,5-1 согласно инструкции 08.0302.282 РА | 08.5201.521-01 | НД Производителя | Чертежный/каталожный номер | шт | 08.5201.521-01 | 4
[6 empty] | Принадлежность к оборудованию | шт | ПВ-1800-37-4,5-1
[6 empty] | Вид изделия | шт | деталь
[6 empty] | Наименование | шт | Мембрана
6 | 31 1900.01:00035 | Мембрана 08.5201.521-02 | Мембрана 08.5201.521-02 | 08.5201.521-02 | НД Производителя | Наименование | шт | Мембрана | 4
[6 empty] | Вид изделия | шт | деталь
[6 empty] | Чертежный/каталожный номер | шт | 08.5201.521-02
[6 empty] | Принадлежность к оборудованию | шт
7 | 31 1900.01:03800 | Прокладка Д-1242201 6мм | Прокладка зубчатая Д-1242201 для уплотнения фланцев паропроводящих труб ЦВД Толщина 6мм | Д-1242201 | НД Производителя | Наименование | шт | Прокладка зубчатая | 2
[6 empty] | Вид изделия | шт | деталь
[6 empty] | Чертежный/каталожный номер | шт | Д-1242201
[6 empty] | Принадлежность к оборудованию | шт | уплотн. фланцев пароподводящих труб ЦВД
8 | 31 1900.01:03801 | Прокладка зубчатая 2Т-54 12Х18Н9Т | Прокладка зубчатая (уплотнение фланцев пароподводящих труб ЦСД) сталь 12Х18Н9Т ГОСТ 5632-72 чертеж 2Т-54 | 2Т-54 12Х18Н9Т | ГОСТ 5632-72 | Принадлежность к оборудованию | шт | уплотн. фланцев пароподводящих труб ЦСД | 2
[6 empty] | Вид изделия | шт | деталь
[6 empty] | Наименование | шт | Прокладка зубчатая
[6 empty] | Чертежный/каталожный номер | шт | 2Т-54
9 | 31 1900.01:00795 | Шар 1308154 | Шар 1308154 |  | НД Производителя | Чертежный/каталожный номер | шт | 1308154 | 4
[6 empty] | Вид изделия | шт | деталь
[6 empty] | Наименование | шт | Шар
[6 empty] | Принадлежность к оборудованию | шт | 0
10 | 31 1900.01:03394 | Шпилька 17.7850.374 | Шпилька 17.7850.374 Б2М56х4-6gх260 75/105 20Х1М1Ф1ТР.IV.2 | 17.7850.374 | НД Производителя | Вид изделия | шт | деталь | 16
[6 empty] | Принадлежность к оборудованию | шт | -
[6 empty] | Наименование | шт | Шпилька
[6 empty] | Чертежный/каталожный номер | шт | 17.7850.374
11 | 31 1900.01:04048 | Шпилька 81.7850.344 ЛМЗ | Шпилька чертежный номер 81.7850.344 ЛМЗ | 81.7850.344 | НД Производителя | Чертежный/каталожный номер | шт | ч.81.7850.344 | 6
[6 empty] | Принадлежность к оборудованию | шт | К турбине К-800-240-5
[6 empty] | Вид изделия | шт | Запчасть
[6 empty] | Наименование | шт | Шпилька
12 | 31 1900.01:00837 | Шток 1253856 | Шток ч.1253856 |  | НД Производителя | Вид изделия | шт | деталь | 2
[6 empty] | Чертежный/каталожный номер | шт | 1253856
[6 empty] | Принадлежность к оборудованию | шт | 0
[6 empty] | Наименование | шт | Шток