## Спецификация
Спецификация поставки:
№ п/п | Наименование МТР | Полное описание | Марка, типоразмер и т.п. | ГОСТ, ТУ | Ед.изм. | Количество, ед | срок поставки
1 | Затвор АВО 924B WCB Ду80 Ру16 (или аналог) | Затвор дисковый межфланцевый АВО 924B WCB Ду80 Ру16 герметичность класс А корпус углеродистая сталь WCB диск 1.4408 манжета EPDM с рукояткой КОФ с крепежом (или аналог) | 924B | НД Производителя | шт | 12 | до 15 марта 2019г.
2 | Затвор АВО 924B WCB Ду250 Ру10 (или аналог) | Затвор дисковый межфланцевый АВО 924B WCB Ду250 Ру10 герметичность класс А корпус углеродистая сталь WCB диск 1.4408 манжета EPDM с редуктором КОФ с крепежом (или аналог) | 924B | НД Производителя | шт | 2 | до 15 марта 2019г.
3 | Затвор АВО 924B WCB Ду100 Ру16 (или аналог) | Затвор дисковый межфланцевый АВО 924B WCB Ду100 Ру16 герметичность класс А корпус углеродистая сталь WCB диск 1.4408 манжета EPDM с рукояткой КОФ с крепежом (или аналог) | 924B | НД Производителя | шт | 7 | до 15 марта 2019г.
4 | Затвор АВО 924B WCB Ду500 Ру10 (или аналог) | Затвор дисковый межфланцевый АВО 924B WCB Ду500 Ру10 герметичность класс А корпус углеродистая сталь WCB диск 1.4408 манжета EPDM управление электропривод AUMA SQ 14.2 конечные выключатели 380V КОФ с крепежом (или аналог) | 924B | НД Производителя | шт | 1 | до 15 марта 2019г.
5 | Затвор АВО 924B WCB Ду500 Ру10 (или аналог) | Затвор дисковый межфланцевый АВО 924B WCB Ду500 Ру10 герметичность класс А корпус углеродистая сталь WCB диск 1.4408 манжета EPDM управление электропривод AUMA SQ 14.2 конечные выключатели 380V КОФ с крепежом (или аналог) | 924B | НД Производителя | шт | 1 | до 15 марта 2019г.
6 | Затвор АВО 924B WCB Ду150 Ру16 (или аналог) | Затвор дисковый межфланцевый АВО 924B WCB Ду150 Ру16 герметичность класс А корпус углеродистая сталь WCB диск 1.4408 манжета EPDM управление электропривод AUMA SQ 05.2 конечные выключатели 380V КОФ с крепежом (или аналог) | 924B | НД Производителя | шт | 3 | до 15 марта 2019г.
7 | Затвор АВО 924B WCB Ду400 Ру16 (или аналог) | Затвор дисковый межфланцевый АВО 924B WCB Ду400 Ру16 герметичность класс А корпус углеродистая сталь WCB диск 1.4408 манжета EPDM управление электропривод AUMA SQ 14.2 конечные выключатели 380V КОФ с крепежом (или аналог) | 924B | НД Производителя | шт | 1 | до 15 марта 2019г.
8 | Затвор АВО 924B Ду800 Ру16 (или аналог) | Затвор дисковый межфланцевый АВО 924B Ду800 Ру16 герметичность класс А корпус GGG-40 диск 1.4408 манжета EPDM управление электропривод AUMA SA 10.2/GS 125.3/VZ 4.3 380V КОФ с крепежом (или аналог) | 924B | НД Производителя | шт | 1 | до 15 марта 2019г.
9 | Затвор АВО 924B WCB Ду400 Ру10 (или аналог) | Затвор дисковый межфланцевый АВО 924B WCB Ду400 Ру10 герметичность класс А корпус углеродистая сталь WCB диск 1.4408 манжета EPDM управление электропривод AUMA SQ 14.2 конечные выключатели 380V КОФ с крепежом (или аналог) | 924B | НД Производителя | шт | 1 | до 15 марта 2019г.
10 | Затвор АВО 924B WCB Ду150 Ру16 (или аналог) | Затвор дисковый межфланцевый АВО 924B WCB Ду150 Ру16 герметичность класс А корпус углеродистая сталь WCB диск 1.4408 манжета EPDM с редуктором КОФ с крепежом (или аналог) | 924B | НД Производителя | шт | 2 | до 15 марта 2019г.

## Детальная спецификация
Детальная спецификация:
№ п/п | Код НЕ | Наименование НЕ | Полное описание | Марка, типоразмер и т.п. | Гост, ТУ | Технические характеристики |  |  | Кол-во
[6 empty] | Параметр | Ед. изм. | Значение
1 | 2 | 3 | 4 | 5 | 6 | 7 | 8 | 9 | 10
1 | 37 0000.10:00412 | Затвор АВО 924B WCB Ду80 Ру16 | Затвор дисковый межфланцевый АВО 924B WCB Ду80 Ру16 герметичность класс А корпус углеродистая сталь WCB диск 1.4408 манжета EPDM с рукояткой КОФ с крепежом | 924B | НД Производителя | Номинальный размер, мм (Dy) | шт |  | 12
[6 empty] | Номинальное давление (Кгс/см2), Ру | шт
[6 empty] | Класс герметичности... | шт
[6 empty] | Наличие крепежа и фланцев | шт
[6 empty] | Модель | шт
[6 empty] | Тип затвора... | шт
[6 empty] | Тип соединения с трубопроводом... | шт
[6 empty] | Комплектация (марка и модель электропривода) | шт
[6 empty] | Среда... | шт
[6 empty] | Материал корпуса | шт
[6 empty] | Тип привода... | шт
2 | 37 0000.10:00414 | Затвор АВО 924B WCB Ду250 Ру10 | Затвор дисковый межфланцевый АВО 924B WCB Ду250 Ру10 герметичность класс А корпус углеродистая сталь WCB диск 1.4408 манжета EPDM с редуктором КОФ с крепежом | 924B | НД Производителя | Тип соединения с трубопроводом... | шт |  | 2
[6 empty] | Модель | шт
[6 empty] | Среда... | шт
[6 empty] | Номинальное давление (Кгс/см2), Ру | шт
[6 empty] | Наличие крепежа и фланцев | шт
[6 empty] | Комплектация (марка и модель электропривода) | шт
[6 empty] | Класс герметичности... | шт
[6 empty] | Номинальный размер, мм (Dy) | шт
[6 empty] | Тип затвора... | шт
[6 empty] | Тип привода... | шт
[6 empty] | Материал корпуса | шт
3 | 37 0000.10:00418 | Затвор АВО 924B WCB Ду100 Ру16 | Затвор дисковый межфланцевый АВО 924B WCB Ду100 Ру16 герметичность класс А корпус углеродистая сталь WCB диск 1.4408 манжета EPDM с рукояткой КОФ с крепежом | 924B | НД Производителя | Модель | шт |  | 7
[6 empty] | Тип привода... | шт
[6 empty] | Класс герметичности... | шт
[6 empty] | Среда... | шт
[6 empty] | Наличие крепежа и фланцев | шт
[6 empty] | Материал корпуса | шт
[6 empty] | Комплектация (марка и модель электропривода) | шт
[6 empty] | Номинальный размер, мм (Dy) | шт
[6 empty] | Тип затвора... | шт
[6 empty] | Тип соединения с трубопроводом... | шт
[6 empty] | Номинальное давление (Кгс/см2), Ру | шт
4 | 37 0000.10:00421 | Затвор АВО 924B WCB Ду500 Ру10 | Затвор дисковый межфланцевый АВО 924B WCB Ду500 Ру10 герметичность класс А корпус углеродистая сталь WCB диск 1.4408 манжета EPDM управление электропривод AUMA SQ 14.2 конечные выключатели 380V КОФ с крепежом | 924B | НД Производителя | Тип затвора... | шт |  | 1
[6 empty] | Модель | шт
[6 empty] | Материал корпуса | шт
[6 empty] | Номинальное давление (Кгс/см2), Ру | шт
[6 empty] | Номинальный размер, мм (Dy) | шт
[6 empty] | Наличие крепежа и фланцев | шт
[6 empty] | Тип соединения с трубопроводом... | шт
[6 empty] | Тип привода... | шт
[6 empty] | Комплектация (марка и модель электропривода) | шт
[6 empty] | Среда... | шт
[6 empty] | Класс герметичности... | шт
5 | 37 0000.10:00421 | Затвор АВО 924B WCB Ду500 Ру10 | Затвор дисковый межфланцевый АВО 924B WCB Ду500 Ру10 герметичность класс А корпус углеродистая сталь WCB диск 1.4408 манжета EPDM управление электропривод AUMA SQ 14.2 конечные выключатели 380V КОФ с крепежом | 924B | НД Производителя | Тип затвора... | шт |  | 1
[6 empty] | Модель | шт
[6 empty] | Материал корпуса | шт
[6 empty] | Номинальное давление (Кгс/см2), Ру | шт
[6 empty] | Номинальный размер, мм (Dy) | шт
[6 empty] | Наличие крепежа и фланцев | шт
[6 empty] | Тип соединения с трубопроводом... | шт
[6 empty] | Тип привода... | шт
[6 empty] | Комплектация (марка и модель электропривода) | шт
[6 empty] | Среда... | шт
[6 empty] | Класс герметичности... | шт
6 | 37 0000.10:00426 | Затвор АВО 924B WCB Ду150 Ру16 | Затвор дисковый межфланцевый АВО 924B WCB Ду150 Ру16 герметичность класс А корпус углеродистая сталь WCB диск 1.4408 манжета EPDM управление электропривод AUMA SQ 05.2 конечные выключатели 380V КОФ с крепежом | 924B | НД Производителя | Тип соединения с трубопроводом... | шт |  | 3
[6 empty] | Комплектация (марка и модель электропривода) | шт
[6 empty] | Номинальный размер, мм (Dy) | шт
[6 empty] | Материал корпуса | шт
[6 empty] | Тип затвора... | шт
[6 empty] | Модель | шт
[6 empty] | Тип привода... | шт
[6 empty] | Класс герметичности... | шт
[6 empty] | Среда... | шт
[6 empty] | Номинальное давление (Кгс/см2), Ру | шт
[6 empty] | Наличие крепежа и фланцев | шт
7 | 37 0000.10:00427 | Затвор АВО 924B WCB Ду400 Ру16 | Затвор дисковый межфланцевый АВО 924B WCB Ду400 Ру16 герметичность класс А корпус углеродистая сталь WCB диск 1.4408 манжета EPDM управление электропривод AUMA SQ 14.2 конечные выключатели 380V КОФ с крепежом | 924B | НД Производителя | Тип соединения с трубопроводом... | шт |  | 1
[6 empty] | Модель | шт
[6 empty] | Комплектация (марка и модель электропривода) | шт
[6 empty] | Класс герметичности... | шт
[6 empty] | Среда... | шт
[6 empty] | Наличие крепежа и фланцев | шт
[6 empty] | Тип привода... | шт
[6 empty] | Тип затвора... | шт
[6 empty] | Номинальный размер, мм (Dy) | шт
[6 empty] | Номинальное давление (Кгс/см2), Ру | шт
[6 empty] | Материал корпуса | шт
8 | 37 0000.10:00428 | Затвор АВО 924B Ду800 Ру16 | Затвор дисковый межфланцевый АВО 924B Ду800 Ру16 герметичность класс А корпус GGG-40 диск 1.4408 манжета EPDM управление электропривод AUMA SA 10.2/GS 125.3/VZ 4.3 380V КОФ с крепежом | 924B | НД Производителя | Тип соединения с трубопроводом... | шт |  | 1
[6 empty] | Тип затвора... | шт
[6 empty] | Тип привода... | шт
[6 empty] | Номинальное давление (Кгс/см2), Ру | шт
[6 empty] | Среда... | шт
[6 empty] | Модель | шт
[6 empty] | Комплектация (марка и модель электропривода) | шт
[6 empty] | Класс герметичности... | шт
[6 empty] | Номинальный размер, мм (Dy) | шт
[6 empty] | Наличие крепежа и фланцев | шт
[6 empty] | Материал корпуса | шт
9 | 37 0000.10:00429 | Затвор АВО 924B WCB Ду400 Ру10 | Затвор дисковый межфланцевый АВО 924B WCB Ду400 Ру10 герметичность класс А корпус углеродистая сталь WCB диск 1.4408 манжета EPDM управление электропривод AUMA SQ 14.2 конечные выключатели 380V КОФ с крепежом | 924B | НД Производителя | Тип соединения с трубопроводом... | шт |  | 1
[6 empty] | Модель | шт
[6 empty] | Класс герметичности... | шт
[6 empty] | Среда... | шт
[6 empty] | Наличие крепежа и фланцев | шт
[6 empty] | Материал корпуса | шт
[6 empty] | Тип затвора... | шт
[6 empty] | Тип привода... | шт
[6 empty] | Комплектация (марка и модель электропривода) | шт
[6 empty] | Номинальный размер, мм (Dy) | шт
[6 empty] | Номинальное давление (Кгс/см2), Ру | шт
10 | 37 0000.10:00435 | Затвор АВО 924B WCB Ду150 Ру16 | Затвор дисковый межфланцевый АВО 924B WCB Ду150 Ру16 герметичность класс А корпус углеродистая сталь WCB диск 1.4408 манжета EPDM с редуктором КОФ с крепежом | 924B | НД Производителя | Модель | шт |  | 2
[6 empty] | Номинальное давление (Кгс/см2), Ру | шт
[6 empty] | Материал корпуса | шт
[6 empty] | Комплектация (марка и модель электропривода) | шт
[6 empty] | Класс герметичности... | шт
[6 empty] | Номинальный размер, мм (Dy) | шт
[6 empty] | Тип затвора... | шт
[6 empty] | Тип соединения с трубопроводом... | шт
[6 empty] | Тип привода... | шт
[6 empty] | Среда... | шт
[6 empty] | Наличие крепежа и фланцев | шт