## Спецификация
Спецификация поставки:
№ п/п | Наименование МТР | Марка, типоразмер и т.п. | Ед.изм. | Количество, ед | срок поставки
1 | Воздухоохладитель ВО-267/2510-62-Н-УХЛ4 ИАКЯ.065174.011-21 | ВО-267/2510-62-Н-УХЛ4 | шт | 4 | до 20 января 2020г.

## Детальная спецификация
Детальная спецификация:
№ п/п | Код НЕ | Наименование НЕ | Полное описание | ГОСТ, ТУ | Ед.изм. | Количество, ед | срок поставки
1 | 48 6000.15:00014 | Воздухоохладитель ВО-267/2510-62-Н-УХЛ4 ИАКЯ.065174.011-21 | Воздухоохладитель типа ВО-267/2510-62-Н-УХЛ4 ИАКЯ.065174.011-21 для охлаждения воздуха в закрытых системах резервного возбудителя типа ГПС-5200-375 У3; тепловой поток: 267кВт; расход воды: 43,1-118,2м3/ч; расход воздуха: 5,4-13,8м3/ч; температура охлаждающей воды: +30град.; температура охлажденного воздуха: +40град.; гидродинамическое сопротивление: 0,034кгс/см2; аэродинамическое сопротивление: 88-427кгс/см2; рабочее давление воды: 0,3кг/см2; масса: 720кг |  | шт | 4 | До 20 января 2020г.