## Лист1
Техническая часть к Документации по открытому запросу предложений № 22/20 от 12.05.2020 г.
Лот: | 5200171-1
Общее назначение продукции: поставка Системы фильтров ФИСДН для нужд филиала "Сургутская ГРЭС-2" ПАО "Юнипро"
Срок поставки: до 30.06.2020 года
№ п/п | Наименование НЕ | Полное описание | ГОСТ, ТУ | Ед. изм. | Общее кол-во
1 | Труба распределительная двухжелобковая ч. 08.2014.070-03 L-730 НДС фильтра ФИСДНР-3,4-1,0 ТКЗ | Труба распределительная двухжелобковая чертеж 08.2014.070-03 нижней дренажной системы фильтра ФИСДНР-3,4-1,0; длина трубы 730мм; диаметр наружный 51мм; толщина стенки 2мм; ширина щели 0,25мм; марка стали 10Х18Н10Т производитель: ОАО ТКЗ Красный котельщик | НД Производителя | шт | 4
2 | Труба распределительная двухжелобковая L-850 ч. 08.2014.070-04 НДС фильтра ФИСДНР-3,4-1,0 ТКЗ | Труба распределительная двухжелобковая чертеж 08.2014.070-04 нижней дренажной системы фильтра ФИСДНР-3,4-1,0; длина трубы 850мм; диаметр наружный 51мм; толщина стенки 2мм; ширина щели 0,25мм; марка стали 10Х18Н10Т; производитель: ОАО ТКЗ Красный котельщик | НД Производителя | шт | 4
3 | Труба распределительная двухжелобковая L-1350 ч. 08.2014.070-10 НДС фильтра ФИСДНР-3,4-1,0 ТКЗ | Труба распределительная двухжелобковая чертеж 08.2014.070-10 нижней дренажной системы фильтра ФИСДНР-3,4-1,0; длина трубы 1350мм; диаметр наружный 51мм; толщина стенки 2мм; ширина щели 0,25мм; марка стали 10Х18Н10Т; производитель: ОАО ТКЗ Красный котельщик | НД Производителя | шт | 12
4 | Труба распределительная двухжелобковая L-1000 ч. 08.2014.070-06 НДС фильтра ФИСДНР-3,4-1,0 ТКЗ | Труба распределительная двухжелобковая чертеж 08.2014.070-06 нижней дренажной системы фильтра ФИСДНР-3,4-1,0; длина трубы 1000мм; диаметр наружный 51мм; толщина стенки 2мм; ширина щели 0,25мм; марка стали 10Х18Н10Т; производитель: ОАО ТКЗ Красный котельщик | НД Производителя | шт | 8
5 | Труба распределительная двухжелобковая L-1200 ч. 08.2014.070-08 НДС фильтра ФИСДНР-3,4-1,0 ТКЗ | Труба распределительная двухжелобковая чертеж 08.2014.070-08 нижней дренажной системы фильтра ФИСДНР-3,4-1,0; длина трубы 1200мм; диаметр наружный 51мм; толщина стенки 2мм; ширина щели 0,25мм; марка стали 10Х18Н10Т; производитель: ОАО ТКЗ Красный котельщик | НД Производителя | шт | 4
6 | Труба распределительная двухжелобковая L-1270 ч. 08.2014.070-09 НДС фильтра ФИСДНР-3,4-1,0 ТКЗ | Труба распределительная двухжелобковая чертеж 08.2014.070-09 нижней дренажной системы фильтра ФИСДНР-3,4-1,0; длина трубы 1270мм; диаметр наружный 51мм; толщина стенки 2мм; ширина щели 0,25мм; марка стали 10Х18Н10Т; производитель: ОАО ТКЗ Красный котельщик | НД Производителя | шт | 4
7 | Труба распределительная двухжелобковая L-1460 ч. 08.2014.070-11 НДС фильтра ФИСДНР-3,4-1,0 ТКЗ | Труба распределительная двухжелобковая чертеж 08.2014.070-11 нижней дренажной системы фильтра ФИСДНР-3,4-1,0; длина трубы 1460мм; диаметр наружный 51мм; толщина стенки 2мм; ширина щели 0,25мм; марка стали 10Х18Н10Т; производитель: ОАО ТКЗ Красный котельщик | НД Производителя | шт | 20